## certificare ETA
DENUMIRE PRODUS | CERTFICARE EUROPEAN TECHNICAL APPROVAL
LTX Ø 8 + LMX Ø 8 | ETA - 09 / 0001
LTX Ø 10 + LMX Ø 10 | ETA - 08 / 0172
LFN Ø 8 + LFM Ø 8 | ETA - 06 / 0080
LFN Ø 10 + LFM Ø 10 | ETA - 06 / 0105
LIM Ø 10 | ETA - 05 /0225
TDX - 140 ; TDX-P - 140 | ETA - 08 / 0172 ; ETA - 09 / 0001

## caracteristici mecanice
CARACTERISTICI MECANICE |  | SARCINA MAXIMA ( KN ) RECOMANDATA LA SMULGERE PE PRODUS
MATERIAL SUBSTRUCTURA | STANDARD | LTX Ø 8 | LMX Ø 8 | LTX Ø10 | LMX Ø10 | LFN Ø 8 | LFM Ø 8 | LFN Ø10 | LFM Ø10 | LIM Ø10
BETON C 12 / 15 | EN 206-1 | 0.4 | 0.3 | 0.6 | 0.5 | 0.3 | 0.5 | x | x | 0.3
BETON C 20 / 25 - C 50 / 60 | EN 206-1 | 0.6 | 0.4 | 0.75 | 0.75 | 0.4 | 0.75 | x | x | 0.5
BETON USOR | EN 771-3 | 0.5 | x | 0.5 | 0.5 | x | x | x | x | x
B.C.A. | EN 771-4 | x | x | x | 0.4 | x | x | x | x | x
CARAMIDA PLINA | EN 771-1 | 0.6 | 0.4 | 0.6 | 0.6 | 0.3 | 0.75 | 0.6 | 0.75 | 0.4
CARAMIDA CU GOLURI | EN 771-1 | 0.5 | 0.4 | x | x | x | x | 0.5 | 0.75 | x
CARAMIDA REFRACTARA CLASA 15 | EN 771-2 | x | 0.4 | x | x | x | x | 0.5 | 0.75 | x
POROTHERM | EN 771-1 | x | 0.4 | x | x | x | x | x | x | x
'' x '' - produs nerecomandat pentru acest tip de material

## caracteristici montaj
DATE TEHNICE | DENUMIRE PRODUS
NECESARE MONTAJ | LTX Ø 8 | LMX Ø 8 | LTX Ø10 | LMX Ø10 | LFN Ø 8 | LFM Ø 8 | LFN Ø10 | LFM Ø10 | LIM Ø10
DIAMETRU GAURIRE mm | Ø 8 | Ø 8 | Ø10 | Ø10 | Ø 8 | Ø 8 | Ø10 | Ø10 | Ø10
ADANCIME DE ANCORARE mm | 50 | 25 | 50 | 50 | 60 | 60 | 80 | 80 | 45
ADANCIME DE GAURIRE mm | 60 | 35 | 60 | 60 | 70 | 70 | 90 | 90 | 60
DIAMETRU ROZETA mm | Ø 60 | Ø 60 | Ø 60 | Ø 60 | Ø 60 | Ø 60 | Ø 60 | Ø 60 | Ø 60
TIP CUI | PLASTIC | METAL | PLASTIC | METAL | PLASTIC | METAL | PLASTIC | METAL | METAL

## lungimi recomandate diblu
LUNGIME RECOMANDATA DIBLU IN FUNCTIE DE GROSIME IZOLATIE
DIMENSIUNE DIBLU | LTX Ø 8 | PLASTIC | LMX Ø 8 | METAL | LFN Ø 8 | PLASTIC | LFM Ø 8 | METAL
d x L ( mm ) | N0U '' | VECHI '' | N0U '' | VECHI '' | N0U '' | VECHI '' | N0U '' | VECHI ''
Ø 8 x 95 | 30 | x | 60 | 40 | x | x | x | x
Ø 8 x 100 | x | x | x | x | 30 | x | 30 | x
Ø 8 x 115 | 50 | 30 | 80 | 60 | x | x | x | x
Ø 8 x 120 | x | x | x | x | 50 | 30 | 50 | 30
Ø 8 x 135 | 70 | 50 | 100 | 80 | x | x | x | x
Ø 8 x 140 | x | x | x | x | 70 | 50 | 70 | 50
Ø 8 x 155 | 90 | 70 | 120 | 100 | x | x | x | x
Ø 8 x 160 | x | x | x | x | 90 | 70 | 90 | 70
Ø 8 x 175 | 110 | 90 | 140 | 120 | x | x | x | x
Ø 8 x 180 | x | x | x | x | 110 | 90 | 110 | 90
Ø 8 x 195 | 130 | 110 | 160 | 140 | x | x | x | x
Ø 8 x 200 | x | x | x | x | 130 | 110 | 130 | 110
DIMENSIUNE DIBLU | LTX Ø 10 | PLASTIC | LMX Ø 10 | METAL | LFN Ø 10 | PLASTIC | LFM Ø 10 | METAL | LIM Ø 10 | METAL
d x L ( mm ) | N0U '' | VECHI '' | N0U '' | VECHI '' | N0U '' | VECHI '' | N0U '' | VECHI '' | N0U '' | VECHI ''
Ø 10 x 70 | 10 | x | 10 | x | x | x | x | x | 20 | x
Ø 10 x 90 | 30 | 30 | 30 | 30 | x | x | x | x | 40 | 20
Ø 10 x 110 | 50 | 50 | 50 | 50 | x | x | x | x | 50 | 30
Ø 10 x 120 | 60 | 60 | 60 | 60 | x | x | x | x | 60 | 40
Ø 10 x 140 | 80 | 80 | 80 | 80 | 50 | x | 50 | x | 80 | 60
Ø 10 x 160 | 100 | 100 | 100 | 100 | 70 | 50 | 70 | 50 | 100 | 80
Ø 10 x 180 | 120 | 120 | 120 | 120 | 90 | 70 | 90 | 70 | 120 | 100
Ø 10 x 200 | 140 | 140 | 140 | 140 | 110 | 90 | 110 | 90 | 140 | 120
Ø 10 x 220 | 160 | 160 | 160 | 160 | 130 | 110 | 130 | 110 | 160 | 140
Ø 10 x 260 | 200 | 200 | 200 | 200 | 170 | 150 | 170 | 150 | 200 | 180
Ø 10 x 300 | x | x | x | x | 210 | 190 | 210 | 190 | x | x
NOU '' - grosimea imbinarii cu adeziv aproximativ = 10 mm
VECHI '' - grosimea tencuielii vechi aproximativ = 20 mm + imbinarea cu adeziv = 10 mm